## PickAndPlace_PCB1_2026-04-19
Designator | Device | Footprint | Mid X | Mid Y | Ref X | Ref Y | Pad X | Pad Y | Pins | Layer | Rotation | SMD | Comment
C1 | CGA0805X7R475K350MT | C0805 | 19.685mm | 15.748mm | 19.685mm | 15.748mm | 19.685mm | 14.748mm | 2 | B | 90 | Yes | 4.7uF
U1 | WIO-E5 | footprint_0a5f | 11.176mm | 13.335mm | 11.176mm | 13.335mm | 17.176mm | 17.085mm | 28 | B | 180 | Yes | WIO-E5
C2 | CL05B104KO5NNNC | C0402 | 18.458mm | 19.939mm | 18.458mm | 19.939mm | 19.003mm | 19.939mm | 2 | T | 180 | Yes | 100nF
C4 | CL05A105KA5NQNC | C0402 | 20.574mm | 10.033mm | 20.574mm | 10.033mm | 20.029mm | 10.033mm | 2 | T | 0 | Yes | 1uF
C5 | CL05A105KA5NQNC | C0402 | 17.78mm | 7.874mm | 17.78mm | 7.874mm | 17.78mm | 8.419mm | 2 | T | 270 | Yes | 1uF
CN1 | GT-USB-7010ASV | USB-C-SMD_G-SWITCH_GT-USB-7010ASV | 26.162mm | 13.335mm | 26.162mm | 13.335mm | 24.382mm | 9.015mm | 16 | T | 90 | No | GT-USB-7010ASV
R4 | 0402WGF5101TCE | R0402 | 22.733mm | 19.685mm | 22.733mm | 19.685mm | 22.3mm | 19.685mm | 2 | T | 0 | Yes | 5.1kΩ
R5 | 0402WGF5101TCE | R0402 | 21.336mm | 12.065mm | 21.336mm | 12.065mm | 20.903mm | 12.065mm | 2 | T | 0 | Yes | 5.1kΩ
U3 | AP2112K-3.3TRG1 | SOT-25-5_L2.9-W1.6-P0.95-LS2.8-BL | 20.574mm | 7.874mm | 20.574mm | 7.874mm | 21.874mm | 6.924mm | 5 | T | 90 | Yes | AP2112K-3.3TRG1
R2 | 0402WGF220JTCE | R0402 | 10.287mm | 12.573mm | 10.287mm | 12.573mm | 10.287mm | 12.14mm | 2 | T | 90 | Yes | 22Ω
R3 | 0402WGF220JTCE | R0402 | 11.684mm | 12.573mm | 11.684mm | 12.573mm | 11.684mm | 13.006mm | 2 | T | 270 | Yes | 22Ω
RF1 | BWSMA-KE-P001 | SMA-SMD_BWSMA-KE-P001 | 0.127mm | 13.335mm | 0.127mm | 13.335mm | 0.127mm | 10.785mm | 5 | B | 180 | Yes | -
RX | Test-Point | Test-Point-0.5mm | 13.937mm | 15.722mm | 13.937mm | 15.722mm | 13.937mm | 15.722mm | 1 | T | 0 | Yes | Test-Point
TX | Test-Point | Test-Point-0.5mm | 13.953mm | 17.103mm | 13.953mm | 17.103mm | 13.953mm | 17.103mm | 1 | T | 0 | Yes | Test-Point
U5 | CH340N | SOP-8_L4.9-W3.9-P1.27-LS6.0-BL | 18.288mm | 16.383mm | 18.288mm | 16.383mm | 20.97mm | 14.478mm | 8 | T | 90 | Yes | CH340N